## Sheet1
Designator | Quantity | Value | Footprint | LCSC Part #
C102 C200 C300 C402 C500 | 5 | 10u | Capacitor_SMD:C_0603_1608Metric | C19702
C101 C201 C202 C203 C204 C205 C206 C212 C301 C302 C400 C401 C403 C404 C405 C501 C502 C503 C504 | 19 | 100n | Capacitor_SMD:C_0402_1005Metric | C1525
C100 C207 C208 | 3 | 2u2 | Capacitor_SMD:C_0603_1608Metric | C23630
C209 C210 | 2 | 10p | Capacitor_SMD:C_0402_1005Metric | C32949
C303 | 1 | 10n | Capacitor_SMD:C_0402_1005Metric | C15195
C406 | 1 | 2n2 | Capacitor_SMD:C_0402_1005Metric | C1531
D100 | 1 | LM5Z2V7T1G | Diode_SMD:D_SOD-523 | C131797
D101 | 1 | B5819W | Diode_SMD:D_SOD-123 | C8598
D102 | 1 | GREEN | LED_SMD:LED_0603_1608Metric | C72043
D200 | 1 | BLUE | LED_SMD:LED_0603_1608Metric | C72041
D201 D202 D203 D204 D205 D300 D500 D501 D502 D503 D504 D505 D506 D507 D508 D509 | 16 | RCLAMP0521P-N | Diode_SMD:D_0402_1005Metric | C316043
FB100 FB500 FB501 | 3 | 100R | Inductor_SMD:L_0603_1608Metric | C1002
J200 | 1 | SWD | Connector_PinHeader_1.27mm:PinHeader_2x05_P1.27mm_Vertical | C239059
L1 | 1 | 15u | BluePhil-Footprints:MPIT4018-150M-LF | C281265
L300 | 1 | 100n | Inductor_SMD:L_0402_1005Metric | C22726
Q100 | 1 | AO3401A | Package_TO_SOT_SMD:SOT-23 | C693260
R100 | 1 | 470R | Resistor_SMD:R_0402_1005Metric | C25117
R101 | 1 | 3k4 | Resistor_SMD:R_0402_1005Metric | C4940
R102 | 1 | 1k02 | Resistor_SMD:R_0402_1005Metric | C85373
R200 R202 | 2 | 10k | Resistor_SMD:R_0402_1005Metric | C25744
R201 R301 R302 R500 R501 R502 R503 R504 R505 | 9 | 0R | Resistor_SMD:R_0402_1005Metric | C17168
R203 R204 | 2 | 2k2 | Resistor_SMD:R_0402_1005Metric | C25879
R103 R205 | 2 | 1k | Resistor_SMD:R_0402_1005Metric | C11702
R206 R207 R208 | 3 | 22R | Resistor_SMD:R_0402_1005Metric | C25092
R300 | 1 | 10R | Resistor_SMD:R_0402_1005Metric | C25077
R506 R507 R508 R509 R510 | 5 | 47k | Resistor_SMD:R_0402_1005Metric | C25792
R511 | 1 | 120R | Resistor_SMD:R_0402_1005Metric | C25079
U200 | 1 | STM32F405RGT6 | Package_QFP:LQFP-64_10x10mm_P0.5mm | C15742
U201 | 1 | USBLC6-2SC6 | Package_TO_SOT_SMD:SOT-23-6 | C7519
Y200 | 1 | 16MHz | Crystal:Crystal_SMD_3225-4Pin_3.2x2.5mm | C13738
| 1 | BM04B-SURS |  | C495551